## APU materiales
Costos directos de Materiales de la impresora Braille DotUp
Insumo | Unidad | Cantidad | Precio unitario (USD) | Subtotal (USD)
Lámina acrílico transparente 3mm (1/4 hoja) | und | 1 | 118 | 118
Tornillería M4 negra bristol | pieza | 70 | 0.05 | 3.5
Tuerca tipo T para perfil 2020 | pieza | 70 | 0.23 | 16.1
O-ring 20 mm | pieza | 3 | 0.2 | 0.6
Eje acero plata 8 mm (1 m) | m | 2 | 8 | 16
Perfil aluminio 2020 (1 m) | m | 4.5 | 46 | 207
Unión 3 esquinas perfil 2020 | pieza | 8 | 1.56 | 12.48
Ángulo perfil 2020 | pieza | 2 | 1 | 2
Tornillo prisionero M3 | pieza | 6 | 0.05 | 0.3
Tornillo M3 bristol acero inox | pieza | 110 | 0.05 | 5.5
Filamento TPU 500 g | carrete | 1 | 15 | 15
Filamento ABS 500 g | carrete | 1 | 10 | 10
Rodamiento lineal LM8UU | pieza | 6 | 0.5 | 3
Motor NEMA 17 | pieza | 2 | 12 | 24
Rodamiento 608ZZ | pieza | 2 | 0.3 | 0.6
Fuente 12 V – 30 A | und | 1 | 18 | 18
Arduino Mega (compatible) | und | 1 | 12 | 12
Shield RAMPS 1.4 | und | 1 | 6 | 6
Ventilador 12 V | und | 1 | 2 | 2
Speaker 4 W | und | 1 | 2 | 2
Conector AC-01A (IEC C14 panel) | und | 1 | 1 | 1
Interruptor con led acero inox | und | 1 | 3 | 3
Driver A4988 | pieza | 2 | 2 | 4
Solenoide JF-0530B | pieza | 9 | 3.5 | 31.5
Tuerca M3 acero inox | pieza | 120 | 0.02 | 2.4
Extensor PCB 20 mm, Ø3 mm (standoff) | pieza | 8 | 0.1 | 0.8
Acople flexible NEMA17 | pieza | 2 | 2 | 4
Tornillo trapezoidal 8 mm, 4 hilos, 15 cm | und | 1 | 4 | 4
Tuerca antibacklash 8 mm | und | 1 | 1.5 | 1.5
Resina líquida transparente 1 kg | kg | 1 | 25 | 25
Módulo sensor de herradura 3 pines | und | 2 | 1.5 | 3
Módulo final de carrera impresora 3D | und | 1 | 0.7 | 0.7
MOSFET IRLZ44N | pieza | 9 | 0.6 | 5.4
Diodo 1N4001 | pieza | 9 | 0.02 | 0.18
Bornera 2 pines | pieza | 10 | 0.1 | 1
Módulo DFPlayer Mini | und | 1 | 2 | 2
Amplificador PAM8403 | und | 1 | 1 | 1
Regleta headers hembra | tira | 2 | 0.5 | 1
Resistencias SMD surtidas | pieza | 13 | 0.01 | 0.13
PCB (JLCPCB: 5 unidades = 76 USD) | und-utilizada | 1 | 15.2 | 15.2
Cable AWG 12 (1 m) | m | 7 | 1 | 7
Jumpers macho-macho 10 cm | pieza | 12 | 0.05 | 0.6
Conectores de NEMA 17 | pieza | 2 | 0.5 | 1
Cable ribbon (1 m) | m | 1 | 0.8 | 0.8
Conector ojo de pescado (terminal anillo) | pieza | 6 | 0.1 | 0.6
|  | TOTAL | 590.89

## Costos indirectos
Costos indirectos dela manufactura de la impresora Braille DotUp
Concepto | Cantidad/Tiempo | Costo unitario (USD) | Costo Total (USD) | Anotaciones
Impresión 3D (filamento) | 27 horas | 2.5 | 67.5 | Costo estimado por hora de impresión
Impresión 3D (resina) | 2 horas | 4 | 8 | Costo estimado por hora de impresión
Corte láser acrílico | 1 sevicio | - | 37.5 | Convertido desde COP
Mecanizado CNC | 1 servicio | - | 12.5 | Convertido desde COP
Envíos internacionales | - | - | 60 | Piezas electrónicas y mecánicas
Licencia SolidWorks | 1 año | - | 0 | Uso académico (sin costo)
Overleaf Premium | 1 mes | - | 15 | Suscripción mensual
Total |  |  | 200.5

## Mano de obra (Desarrollo)
Costos asociados a la mano de obra del desarrollo de la impresora braille DotUP
Concepto | Horas | Costo por hora (USD) | Costo Total (USD) | Anotaciones
Trabajo de los estudiantes | 242 | 1.23 | 297.66 | Basado en salario mínimo de Colombia convertido a USD.
Director de trabajo de grado (PhD) | 16 | 35 | 560 | Tarifa estimada para ingenieros con doctorado.
Profesora de apoyo (PhD) | 4 | 35 | 140 | Apoyo académico y trazabilidad del proyecto.
Total |  |  | 997.66

## Resumen
Resumen de costos del desarrollo de la impresora Braille DotUp
Concepto | Costo (USD) | Anotación
Costos directos de Materiales de la impresora braille DotUp | 590.89 | Incluye electrónica, mecánica, solenoides, sensores, estructura y elementos de transmisión.
Costos indirectos dela manufactura de la impresora braille DotUp | 200.5 | Incluye impresión 3D en filamento y resina, corte láser, mecanizado CNC y costos de envío.
Costos asociados a la mano de obra del desarrollo de la impresora braille DotUP | 997.66 | Horas de diseño, programación, ensamble, calibración y supervisión técnica del proyecto.
Total | 1789.05